## 表1-5 单位工程费汇总表
单位工程费汇总表
工程名称：北国商城益新购物中心扶梯区域内装修工程-消防工程安装部分 | [5 empty] | 第 1 页 共 1 页
序号 | 名称 | 计算 基数 | 费率(%) | 金额 (元) | 其中：（元）
[5 empty] | 人工费 |  | 材料费 | 机械费
1 | 分部分项工程量清单计价合计 | / | /
2 | 措施项目清单计价合计 | / | /
2.1 | 单价措施项目工程量清单计价合计 | / | /
2.2 | 其他总价措施项目清单计价合计 | / | /
3 | 其他项目清单计价合计 | / | /
4 | 规费 | 直接费中的人工费+机械费
5 | 安全生产、文明施工费 | 不含税金和安全生产、文明施工的建安造价
6 | 税前工程造价 | 不含税金的建安造价 | /
6.1 | 其中：进项税额 | 见增值税进项税额计算汇总表 | /
7 | 销项税额 | 税前工程造价-进项税额
8 | 增值税应纳税额 | 销项税额-进项税额 | /
9 | 附加税费 | 增值税应纳税额
10 | 税金 | 增值税应纳税额+附加税费 | /
/ | 合计 | / | /

## 表1-6 分部分项工程量清单与计价表
分部分项工程量清单与计价表
工程名称：北国商城益新购物中心扶梯区域内装修工程-消防工程安装部分 | [5 empty] | 第 1 页 共 15 页
序号 | 项目编码 | 项目名称 | 项目特征 | 计量 单位 | 工程 数量 |  | 金额（元）
[7 empty] | 综合单价 | 合价
新建部分
五层应急照明及疏散指示部分
1 | 030404017004 | 配电箱 | 1.名称:应急照明配电箱ALE5-2-D 2.规格:300*400*160 3.防护等级:IP30 4.接线端子材质、规格:2.5 5.安装方式:明装,底距地1.4m | 台 | 1
2 | 030404017005 | 配电箱 | 1.名称:应急照明配电箱ALE5-1-D 2.规格:300*400*160 3.防护等级:IP30 4.接线端子材质、规格:2.5 5.安装方式:明装,底距地1.4m | 台 | 1
3 | 030412004001 | 装饰灯 | 1.名称:安全出口灯 2.型号:中型灯具 3.规格:1W，自带蓄电池90min 4.安装形式:壁装,底边距门楣0.2m 5.含接线盒 | 套 | 27
4 | 030412004003 | 装饰灯 | 1.名称:吊挂双面单向灯 2.型号:中型灯具 3.规格:1W，自带蓄电池90min 4.安装形式:吊装,距地3米 5.含接线盒 | 套 | 5
5 | 030412004004 | 装饰灯 | 1.名称:楼层指示灯 2.型号:中型灯具 3.规格:1W，自带蓄电池90min 4.安装形式:壁装,底边距地3米 5.含接线盒 | 套 | 9
6 | 030412004002 | 装饰灯 | 1.名称:疏散壁挂单向灯 2.型号:中型灯具 3.规格:1W，自带蓄电池90min 4.安装形式:壁装,底边距地0.5米 5.含接线盒 | 套 | 20
/ | / | 本页小计 | / | / | /
分部分项工程量清单与计价表
工程名称：北国商城益新购物中心扶梯区域内装修工程-消防工程安装部分 | [5 empty] | 第 2 页 共 15 页
序号 | 项目编码 | 项目名称 | 项目特征 | 计量 单位 | 工程 数量 |  | 金额（元）
[7 empty] | 综合单价 | 合价
7 | 030412001001 | 普通灯具 | 1.名称:应急灯 2.规格:6W，自带蓄电池90min 3.安装方式:中型灯具,吊装,距地3米 4.含接线盒 | 套 | 59
8 | 030411001008 | 配管 | 1.名称:配管 2.材质:SC 3.规格:DN20mm 4.配置形式:明配 5.内壁刷防锈漆一遍，外壁刷防锈漆两遍 6.刷防火涂料 | m | 799.3
9 | 030411004003 | 配线 | 1.名称:管内穿线 2.型号:WDZN-BYJ 3.规格:2.5 4.材质:铜芯 5.配线部位:暗敷 | m | 2922.56
动力电缆部分
10 | 030404017003 | 配电箱 | 1.名称:配电箱APE8-D-1 2.箱体容量:44kW 3.规格:450*550*240 4.安装方式:明装,下皮距地1.5m | 台 | 1
11 | 030411001009 | 配管 | 1.名称:配管 2.材质:SC 3.规格:DN70mm 4.配置形式:明配 5.内壁刷防锈漆一遍，外壁刷防锈漆两遍 6.刷防火涂料 | m | 103.51
12 | 030408001001 | 电力电缆 | 1.名称:电力电缆 2.型号:NH-YJV 3.规格:4*35+E16 4.材质:铜芯 5.敷设方式、部位:管道敷设 6.含电缆头 | m | 79.14
13 | 030408001002 | 电力电缆 | 1.名称:电力电缆 2.型号:NH-YJV 3.规格:3*25+E16 4.材质:铜芯 5.敷设方式、部位:管道敷设 6.含电缆头 | m | 38.77
消防报警部分
/ | / | 本页小计 | / | / | /
分部分项工程量清单与计价表
工程名称：北国商城益新购物中心扶梯区域内装修工程-消防工程安装部分 | [5 empty] | 第 3 页 共 15 页
序号 | 项目编码 | 项目名称 | 项目特征 | 计量 单位 | 工程 数量 |  | 金额（元）
[7 empty] | 综合单价 | 合价
14 | 030904003001 | 按钮 | 1.名称:带电话插孔的手动报警按钮 2.型号:J-SAP-8402 3.安装方式:暗装,下皮距地1.4m 4.含接线盒 | 个 | 2
15 | 030904003004 | 按钮 | 1.名称:带电话插孔的手动报警按钮 2.安装方式:暗装,下皮距地1.4m 3.含接线盒 4.主材利旧，只计取安装费 | 个 | 8
16 | 030904008003 | 模块(模块箱） | 1.名称:单输入模块 | 个 | 4
17 | 030904008008 | 模块(模块箱） | 1.名称:单输入模块 2.主材利旧，只计取安装费 | 个 | 2
18 | 030904008001 | 模块(模块箱） | 1.名称:单输入输出模块 2.型号:LD-8301 3.安装方式:安装于受控设备箱附近 | 个 | 3
19 | 030904008009 | 模块(模块箱） | 1.名称:单输入输出模块 2.型号:LD-8301 3.安装方式:安装于受控设备箱附近 4.主材利旧，只计取安装费 | 个 | 28
20 | 030904008002 | 模块(模块箱） | 1.名称:防火卷帘门控制器 2.安装方式:吸顶安装 | 个 | 16
21 | 030904001004 | 点型探测器 | 1.名称:感温火灾探测器 2.安装方式:吸顶安装 3.含接线盒 | 个 | 12
22 | 030904001003 | 点型探测器 | 1.名称:感烟探测器 2.规格:JTY-GD-G3 3.安装方式:吸顶安装 4.含接线盒 | 个 | 17
23 | 030904001002 | 点型探测器 | 1.名称:感烟探测器 2.安装方式:吸顶安装 3.含接线盒 4.主材利旧，只计取安装费 | 个 | 43
24 | 030904001007 | 点型探测器 | 1.名称:红外对射(接受) 2.含接线盒 | 个 | 2
25 | 030904011002 | 远程控制箱（柜） | 1.名称:火警显示盘 2.型号:ZF-500 | 台 | 1
/ | / | 本页小计 | / | / | /
分部分项工程量清单与计价表
工程名称：北国商城益新购物中心扶梯区域内装修工程-消防工程安装部分 | [5 empty] | 第 4 页 共 15 页
序号 | 项目编码 | 项目名称 | 项目特征 | 计量 单位 | 工程 数量 |  | 金额（元）
[7 empty] | 综合单价 | 合价
3.安装方式:壁装,下皮距地1.5m 4.含接线盒
26 | 030904007001 | 消防广播(扬声器） | 1.名称:嵌顶扬声器 2.功率:3W 3.安装方式:吸顶安装 4.含接线盒 | 个 | 7
27 | 030904008010 | 模块(模块箱） | 1.名称:切换模块 2.型号:LD-8301+8302 3.安装方式:安装于受控设备箱附近 | 个 | 4
28 | 030904005001 | 声光报警器 | 1.名称:声光报警装置 2.规格:HX-100A/B 3.安装方式:壁装,距地2.5m 4.含接线盒 | 个 | 7
29 | 030904003005 | 按钮 | 1.名称:消火栓起泵按钮 2.含接线盒 | 个 | 6
30 | 030101B01001 | 新旧管道接头 | 1.名称:新旧管道接头 2.结算时以现场实际为准，以甲方要求为准 | 处 | 30
31 | 030904001005 | 点型探测器 | 1.名称:烟温复合探测器 2.安装方式:吸顶安装 | 个 | 12
32 | 030904008011 | 模块(模块箱） | 1.名称:总线隔离器安装 2.型号:LD-8313 3.安装方式:顶板下吸顶安装 4.含接线盒 | 个 | 1
33 | 030411001003 | 配管 | 1.名称:配管 2.材质:JDG 3.规格:DN15mm 4.配置形式:明配 5.刷防火涂料 | m | 430.98
34 | 030411001015 | 配管 | 1.名称:配管 2.材质:JDG 3.规格:DN20mm 4.配置形式:明配 5.刷防火涂料 | m | 351.87
35 | 030411001016 | 配管 | 1.名称:配管 2.材质:JDG 3.规格:DN25mm 4.配置形式:明配 5.刷防火涂料 | m | 94.01
36 | 030411004010 | 配线 | 1.名称:管内穿线 2.型号:NHBV 3.规格:2.5 | m | 877.66
/ | / | 本页小计 | / | / | /
分部分项工程量清单与计价表
工程名称：北国商城益新购物中心扶梯区域内装修工程-消防工程安装部分 | [5 empty] | 第 5 页 共 15 页
序号 | 项目编码 | 项目名称 | 项目特征 | 计量 单位 | 工程 数量 |  | 金额（元）
[7 empty] | 综合单价 | 合价
4.材质:铜芯 5.配线部位:暗敷
37 | 030411004011 | 配线 | 1.名称:管内穿线 2.型号:NHRVS 3.规格:2*1.5 4.材质:铜芯 5.配线部位:暗敷 | m | 889.36
38 | 030411004012 | 配线 | 1.名称:管内穿线 2.型号:NHRVVP 3.规格:2*1.0 4.材质:铜芯 5.配线部位:暗敷 | m | 118.21
39 | 030905001001 | 自动报警系统调试 | 1.点数:256点以下 2.线制:总线制 | 系统 | 1
40 | 030905003001 | 防火控制装置调试 | 1.名称:防火卷帘门调试 2.类型:防火门、防火卷帘控制装置 | 部 | 16
燃气报警部分
41 | 030904001016 | 点型探测器 | 1.名称:可燃气体探测控制器 2.安装方式:壁装,下皮距地1.5m 3.含接线盒 | 个 | 8
42 | 030904001015 | 点型探测器 | 1.名称:可燃气体探测器 2.安装方式:吸顶安装 3.含接线盒 | 个 | 8
43 | 030101B01010 | 新旧管道接头 | 1.名称:新旧管道接头 2.结算时以现场实际为准，以甲方要求为准 | 处 | 7
44 | 030411001005 | 配管 | 1.名称:配管 2.材质:JDG 3.规格:DN15mm 4.配置形式:明配 5.刷防火涂料 | m | 76.94
45 | 030411004013 | 配线 | 1.名称:管内穿线 2.型号:NHRVS 3.规格:2*1.5 4.材质:铜芯 5.配线部位:暗敷 | m | 80.14
喷淋部分
46 | 030901001018 | 水喷淋钢管 | 1.安装部位:室内 2.材质:内外壁热镀锌钢管 3.连接形式:进口沟槽式连接 | m | 14.25
/ | / | 本页小计 | / | / | /
分部分项工程量清单与计价表
工程名称：北国商城益新购物中心扶梯区域内装修工程-消防工程安装部分 | [5 empty] | 第 6 页 共 15 页
序号 | 项目编码 | 项目名称 | 项目特征 | 计量 单位 | 工程 数量 |  | 金额（元）
[7 empty] | 综合单价 | 合价
4.规格:DN100 5.压力试验及冲洗设计要求:水冲洗 6.主材利旧，只计取安装费
47 | 030901001017 | 水喷淋钢管 | 1.安装部位:室内 2.材质:内外壁热镀锌钢管 3.连接形式:进口沟槽式连接 4.规格:DN125 5.压力试验及冲洗设计要求:水冲洗 6.主材利旧，只计取安装费 | m | 5.25
48 | 030901001005 | 水喷淋钢管 | 1.安装部位:室内 2.材质:内外壁热镀锌钢管 3.连接形式:进口沟槽式连接 4.规格:DN150 5.压力试验及冲洗设计要求:水冲洗 6.主材利旧，只计取安装费 | m | 98.57
49 | 030901001019 | 水喷淋钢管 | 1.安装部位:室内 2.材质:内外壁热镀锌钢管 3.连接形式:丝扣连接 4.规格:DN25 5.压力试验及冲洗设计要求:水冲洗 6.主材利旧，只计取安装费 | m | 157.95
50 | 030901001020 | 水喷淋钢管 | 1.安装部位:室内 2.材质:内外壁热镀锌钢管 3.连接形式:丝扣连接 4.规格:DN32 5.压力试验及冲洗设计要求:水冲洗 6.主材利旧，只计取安装费 | m | 199.31
51 | 030901001021 | 水喷淋钢管 | 1.安装部位:室内 2.材质:内外壁热镀锌钢管 3.连接形式:丝扣连接 4.规格:DN40 | m | 29.65
/ | / | 本页小计 | / | / | /
分部分项工程量清单与计价表
工程名称：北国商城益新购物中心扶梯区域内装修工程-消防工程安装部分 | [5 empty] | 第 7 页 共 15 页
序号 | 项目编码 | 项目名称 | 项目特征 | 计量 单位 | 工程 数量 |  | 金额（元）
[7 empty] | 综合单价 | 合价
5.压力试验及冲洗设计要求:水冲洗 6.主材利旧，只计取安装费
52 | 030901001022 | 水喷淋钢管 | 1.安装部位:室内 2.材质:内外壁热镀锌钢管 3.连接形式:丝扣连接 4.规格:DN50 5.压力试验及冲洗设计要求:水冲洗 6.主材利旧，只计取安装费 | m | 7.2
53 | 030901001023 | 水喷淋钢管 | 1.安装部位:室内 2.材质:内外壁热镀锌钢管 3.连接形式:丝扣连接 4.规格:DN65 5.压力试验及冲洗设计要求:水冲洗 6.主材利旧，只计取安装费 | m | 2.4
54 | 030901001024 | 水喷淋钢管 | 1.安装部位:室内 2.材质:内外壁热镀锌钢管 3.连接形式:丝扣连接 4.规格:DN80 5.压力试验及冲洗设计要求:水冲洗 6.主材利旧，只计取安装费 | m | 10.3
55 | 030901001006 | 水喷淋钢管 | 1.安装部位:室内 2.材质:内外壁热镀锌钢管 3.连接形式:进口沟槽式连接 4.规格:DN150 5.压力试验及冲洗设计要求:水冲洗 | m | 6.53
56 | 030901001002 | 水喷淋钢管 | 1.安装部位:室内 2.材质:内外壁热镀锌钢管 3.连接形式:丝扣连接 4.规格:DN25 5.压力试验及冲洗设计要求:水冲洗 | m | 260.46
57 | 030901001003 | 水喷淋钢管 | 1.安装部位:室内 | m | 52.82
/ | / | 本页小计 | / | / | /
分部分项工程量清单与计价表
工程名称：北国商城益新购物中心扶梯区域内装修工程-消防工程安装部分 | [5 empty] | 第 8 页 共 15 页
序号 | 项目编码 | 项目名称 | 项目特征 | 计量 单位 | 工程 数量 |  | 金额（元）
[7 empty] | 综合单价 | 合价
2.材质:内外壁热镀锌钢管 3.连接形式:丝扣连接 4.规格:DN32 5.压力试验及冲洗设计要求:水冲洗
58 | 030901001004 | 水喷淋钢管 | 1.安装部位:室内 2.材质:内外壁热镀锌钢管 3.连接形式:丝扣连接 4.规格:DN40 5.压力试验及冲洗设计要求:水冲洗 | m | 26.24
59 | 030901001001 | 水喷淋钢管 | 1.安装部位:室内 2.材质:内外壁热镀锌钢管 3.连接形式:丝扣连接 4.规格:DN50 5.压力试验及冲洗设计要求:水冲洗 | m | 27.35
60 | 030901001025 | 水喷淋钢管 | 1.安装部位:室内 2.材质:内外壁热镀锌钢管 3.连接形式:丝扣连接 4.规格:DN65 5.压力试验及冲洗设计要求:水冲洗 | m | 6.33
61 | 030901003004 | 水喷淋(雾）喷头 | 1.安装部位:有吊顶区域 2.材质、型号、规格:下垂式喷头 DN25 3.喷头动作温度68℃ K=80 | 个 | 24
62 | 030901003005 | 水喷淋(雾）喷头 | 1.安装部位:有吊顶区域 2.材质、型号、规格:下垂式喷头 DN25 3.喷头动作温度68℃ K=80 4.主材利旧，只计取安装费 | 个 | 12
63 | 030901003006 | 水喷淋(雾）喷头 | 1.安装部位:不吊顶区域 2.材质、型号、规格:直立型喷头 DN25 3.喷头动作温度68℃ K=80 | 个 | 205
64 | 030901003007 | 水喷淋(雾）喷头 | 1.安装部位:不吊顶区域 2.材质、型号、规格:直立型喷头 DN25 | 个 | 8
/ | / | 本页小计 | / | / | /
分部分项工程量清单与计价表
工程名称：北国商城益新购物中心扶梯区域内装修工程-消防工程安装部分 | [5 empty] | 第 9 页 共 15 页
序号 | 项目编码 | 项目名称 | 项目特征 | 计量 单位 | 工程 数量 |  | 金额（元）
[7 empty] | 综合单价 | 合价
3.喷头动作温度68℃ K=80 4.主材利旧，只计取安装费
65 | 031003001001 | 螺纹阀门 | 1.类型:阀门 2.规格、压力等级:DN25 3.连接形式:丝扣连接 | 个 | 2
66 | 030901008001 | 末端试水装置 | 1.名称:末端试水装置 2.规格:DN25 3.组装形式:丝扣连接 | 组 | 3
67 | 031004014001 | 给、排水附(配)件 | 1.材质:排水地漏 | 个 | 3
68 | 030901006001 | 水流指示器 | 1.名称:水流指示器 2.规格、型号:DN150 3.主材利旧，只计取安装费 | 个 | 2
69 | 030901006002 | 水流指示器 | 1.名称:水流指示器 2.规格、型号:DN50 3.连接形式:丝扣连接 | 个 | 1
70 | 031003003001 | 焊接法兰阀门 | 1.类型:信号阀 2.规格、压力等级:DN150 3.主材利旧，只计取安装费 | 个 | 2
71 | 031003001002 | 螺纹阀门 | 1.类型:信号阀 2.材质:球墨铸铁或不锈钢 3.规格、压力等级:DN50 4.连接形式:丝扣连接 | 个 | 1
72 | 030101B01011 | 新旧管道接头 | 1.名称:新旧管道接头 2.结算时以现场实际为准，以甲方要求为准 | 处 | 85
73 | 030413001001 | 铁构件 | 1.名称:管道支、吊架 2.材质:型钢 3.除锈后刷樟丹二道,调和漆二道 | kg | 251.77
74 | 030905002001 | 水灭火控制装置调试 | 1.名称:水灭火系统控制装置调试 2.系统形式:500点以下 | 点 | 1
消火栓部分
75 | 031001001001 | 镀锌钢管 | 1.安装部位:室内 2.介质:水 3.规格、压力等级:镀锌钢管 DN65 4.连接形式:丝扣连接 5.压力试验及吹、洗设计 | m | 4.61
/ | / | 本页小计 | / | / | /
分部分项工程量清单与计价表
工程名称：北国商城益新购物中心扶梯区域内装修工程-消防工程安装部分 | [5 empty] | 第 10 页 共 15 页
序号 | 项目编码 | 项目名称 | 项目特征 | 计量 单位 | 工程 数量 |  | 金额（元）
[7 empty] | 综合单价 | 合价
要求:水冲洗 6.管道色标:红色 7.刷调和漆二道
76 | 030901010001 | 室内消火栓 | 1.安装方式:明装 2.名称:消火栓 3.距地面高度为1.1m 4.主材利旧，只计取安装费 | 套 | 1
77 | 030101B01012 | 新旧管道接头 | 1.名称:新旧管道接头 2.结算时以现场实际为准，以甲方要求为准 | 处 | 1
机械排烟部分
78 | 030108003001 | 轴流通风机 | 1.名称:风机 2.规格:53786m3/h 转速:720r/min 功率:22KW 风压:903pa | 台 | 2
79 | 030703019001 | 柔性接口 | 1.名称:柔性接口 2.材质:帆布 3.类型:矩形 | m2 | 3.68
80 | 030702001001 | 碳钢通风管道 | 1.名称:机械排风 2.材质:镀锌雪花板 3.形状:矩形 4.规格:周长4000mm以内 5.板材厚度:1.0mm 6.管件、法兰等附件及支架设计要求:成品支架安装 7.接口形式:法兰连接 | m2 | 86.36
81 | 030702001002 | 碳钢通风管道 | 1.名称:机械排风 2.材质:镀锌雪花板 3.形状:矩形 4.规格:周长4000mm以上 5.板材厚度:1.5mm 6.管件、法兰等附件及支架设计要求:成品支架安装 7.接口形式:法兰连接 | m2 | 149.56
82 | 030703001001 | 碳钢阀门 | 1.名称:280℃防火阀 2.规格:1800*500 3.材质:不锈钢 | 个 | 2
83 | 030101B01009 | 新旧风管连接 | 1.名称:新旧风管连接 2.结算时以现场实际为准，以甲方要求为准 | 处 | 5
84 | 030703007004 | 碳钢风口、散流器、百叶窗 | 1.名称:防雨百叶 2.规格:1800*500 3.材质:不锈钢 | 个 | 2
/ | / | 本页小计 | / | / | /
分部分项工程量清单与计价表
工程名称：北国商城益新购物中心扶梯区域内装修工程-消防工程安装部分 | [5 empty] | 第 11 页 共 15 页
序号 | 项目编码 | 项目名称 | 项目特征 | 计量 单位 | 工程 数量 |  | 金额（元）
[7 empty] | 综合单价 | 合价
85 | 030703007003 | 碳钢风口、散流器、百叶窗 | 1.名称:远控多叶防火排烟口 2.规格:(1400+250)*1400 3.形式:矩形 | 个 | 2
86 | 030703007001 | 碳钢风口、散流器、百叶窗 | 1.名称:多叶防火排烟口 2.规格:500*（500+250） 3.主材利旧，只计取安装费 | 个 | 1
87 | 030703007002 | 碳钢风口、散流器、百叶窗 | 1.名称:多叶防火排烟口 2.规格:800*（800+250） 3.主材利旧，只计取安装费 | 个 | 4
88 | 030702009001 | 弯头导流叶片 | 1.名称:弯头导流叶片 2.形式:矩形 | m2 | 11.81
89 | 031201003001 | 金属结构刷油 | 1.除锈级别:除轻锈 2.结构类型:支、吊架 3.涂刷遍数、漆膜厚度:防锈漆两遍，调和漆两遍 | kg | 906.67
90 | 030704001001 | 通风工程检测、调试 | 1.通风工程检测、调试 | 系统 | 1
拆除部分
五层应急照明及疏散指示部分
91 | 030412004009 | 装饰灯 | 1.名称:拆除安全出口灯 2.安装形式:壁装,门上0.1米 3.只考虑拆除费用 | 套 | 27
92 | 030412004011 | 装饰灯 | 1.名称:拆除楼层显示器 2.安装形式:壁装,底边距地3米 3.只考虑拆除费用 | 套 | 8
93 | 030412004006 | 装饰灯 | 1.名称:拆除疏散壁挂单向 2.安装形式:壁装,下皮距地0.5米 3.只考虑拆除费用 | 套 | 17
94 | 030412004010 | 装饰灯 | 1.名称:拆除应急灯具 2.安装形式:吸顶安装 3.只考虑拆除费用 | 套 | 47
95 | 030411006005 | 接线盒 | 1.名称:拆除接线盒 2.只考虑拆除费用 | 个 | 99
96 | 030411001011 | 配管 | 1.名称:拆除配管 | m | 962.7
/ | / | 本页小计 | / | / | /
分部分项工程量清单与计价表
工程名称：北国商城益新购物中心扶梯区域内装修工程-消防工程安装部分 | [5 empty] | 第 12 页 共 15 页
序号 | 项目编码 | 项目名称 | 项目特征 | 计量 单位 | 工程 数量 |  | 金额（元）
[7 empty] | 综合单价 | 合价
2.材质:SC 3.规格:DN20mm 4.只考虑拆除费用
97 | 030411004006 | 配线 | 1.名称:拆除配线 2.型号:WDZN-BYJ 3.规格:2.5 4.只考虑拆除费用 | m | 969
消防报警部分
98 | 030411005001 | 接线箱 | 1.名称:拆除消防接线箱 2.安装形式:距地1.5m 3.只考虑拆除费用 | 个 | 1
99 | 030904003002 | 按钮 | 1.名称:拆除电话插孔的手动报警按钮 2.安装方式:暗装,下皮距地1.4m 3.只考虑拆除费用 | 个 | 10
100 | 030904008004 | 模块(模块箱） | 1.名称:拆除单输入模块 2.只考虑拆除费用 | 个 | 2
101 | 030904008005 | 模块(模块箱） | 1.名称:拆除单输入输出模块 2.安装方式:安装于受控设备箱附近 3.只考虑拆除费用 | 个 | 15
102 | 030904011001 | 远程控制箱（柜） | 1.名称:拆除火警显示盘 2.安装方式:壁装,下皮距地1.5m 3.只考虑拆除费用 | 台 | 1
103 | 030904007002 | 消防广播(扬声器） | 1.名称:拆除嵌顶扬声器 2.安装方式:吸顶安装 3.只考虑拆除费用 | 个 | 7
104 | 030904008007 | 模块(模块箱） | 1.名称:拆除切换模块 2.安装方式:安装于受控设备箱附近 3.只考虑拆除费用 | 个 | 4
105 | 030904005002 | 声光报警器 | 1.名称:拆除声光报警装置 2.安装方式:壁装,距地2.5m 3.只考虑拆除费用 | 个 | 7
106 | 030904001014 | 点型探测器 | 1.名称:拆除感温火灾探测器 2.安装方式:吸顶安装 3.只考虑拆除费用 | 个 | 4
107 | 030904003003 | 按钮 | 1.名称:拆除消火栓起泵按钮 2.只考虑拆除费 | 个 | 6
/ | / | 本页小计 | / | / | /
分部分项工程量清单与计价表
工程名称：北国商城益新购物中心扶梯区域内装修工程-消防工程安装部分 | [5 empty] | 第 13 页 共 15 页
序号 | 项目编码 | 项目名称 | 项目特征 | 计量 单位 | 工程 数量 |  | 金额（元）
[7 empty] | 综合单价 | 合价
用
108 | 030904001001 | 点型探测器 | 1.名称:拆除感烟探测器 2.安装方式:吸顶安装 3.只考虑拆除费用 | 个 | 54
109 | 030411006004 | 接线盒 | 1.名称:拆除接线盒 2.只考虑拆除费用 | 个 | 111
110 | 030411001007 | 配管 | 1.名称:拆除配管 2.材质:JDG 3.规格:DN25mm 4.只考虑拆除费用 | m | 123.21
111 | 030411001014 | 配管 | 1.名称:拆除配管 2.材质:JDG 3.规格:DN20mm 4.只考虑拆除费用 | m | 205.67
112 | 030411001013 | 配管 | 1.名称:拆除配管 2.材质:JDG 3.规格:DN15mm 4.只考虑拆除费用 | m | 309.01
113 | 030411004007 | 配线 | 1.名称:拆除配线 2.型号:NH-RVVP 3.规格:2*1.0 4.只考虑拆除费用 | m | 126.51
114 | 030411004009 | 配线 | 1.名称:拆除配线 2.型号:NH-RVS 3.规格:2*1.5 4.只考虑拆除费用 | m | 628.06
115 | 030411004008 | 配线 | 1.名称:拆除配线 2.型号:NHBV 3.规格:2.5 4.只考虑拆除费用 | m | 338.18
燃气报警部分
116 | 030904001010 | 点型探测器 | 1.名称:拆除可燃气体探测控制器 2.安装方式:壁装,下皮距地1.5m 3.只考虑拆除费用 | 个 | 8
117 | 030904001009 | 点型探测器 | 1.名称:拆除可燃气体探测器 2.安装方式:吊顶安装 3.只考虑拆除费用 | 个 | 16
118 | 030411006003 | 接线盒 | 1.名称:拆除接线盒 2.只考虑拆除费用 | 个 | 24
119 | 030411001010 | 配管 | 1.名称:拆除配管 2.材质:JDG 3.规格:DN20mm | m | 78.45
/ | / | 本页小计 | / | / | /
分部分项工程量清单与计价表
工程名称：北国商城益新购物中心扶梯区域内装修工程-消防工程安装部分 | [5 empty] | 第 14 页 共 15 页
序号 | 项目编码 | 项目名称 | 项目特征 | 计量 单位 | 工程 数量 |  | 金额（元）
[7 empty] | 综合单价 | 合价
4.只考虑拆除费用
120 | 030411001012 | 配管 | 1.名称:拆除配管 2.材质:JDG 3.规格:DN15mm 4.只考虑拆除费用 | m | 97.76
121 | 030411004004 | 配线 | 1.名称:拆除配线 2.型号:NH-RVS 3.规格:2*1.5 4.只考虑拆除费用 | m | 181.41
122 | 030411004005 | 配线 | 1.名称:拆除配线 2.型号:NHBV 3.规格:2.5 4.只考虑拆除费用 | m | 80.05
喷淋部分
123 | 030901001008 | 水喷淋钢管 | 1.安装部位:室内 2.材质:拆除内外壁热镀锌钢管 3.规格:DN150 4.只考虑拆除费用 | m | 83.56
124 | 030901001011 | 水喷淋钢管 | 1.安装部位:室内 2.材质:拆除内外壁热镀锌钢管 3.规格:DN125 4.只考虑拆除费用 | m | 5.25
125 | 030901001010 | 水喷淋钢管 | 1.安装部位:室内 2.材质:拆除内外壁热镀锌钢管 3.规格:DN100 4.只考虑拆除费用 | m | 14.15
126 | 030901001009 | 水喷淋钢管 | 1.安装部位:室内 2.材质:拆除内外壁热镀锌钢管 3.规格:DN80 4.只考虑拆除费用 | m | 10.3
127 | 030901001016 | 水喷淋钢管 | 1.安装部位:室内 2.材质:拆除内外壁热镀锌钢管 3.规格:DN65 4.只考虑拆除费用 | m | 2.4
128 | 030901001015 | 水喷淋钢管 | 1.安装部位:室内 2.材质:拆除内外壁热镀锌钢管 3.规格:DN50 4.只考虑拆除费用 | m | 7.2
129 | 030901001014 | 水喷淋钢管 | 1.安装部位:室内 2.材质:拆除内外壁热镀 | m | 29.65
/ | / | 本页小计 | / | / | /
分部分项工程量清单与计价表
工程名称：北国商城益新购物中心扶梯区域内装修工程-消防工程安装部分 | [5 empty] | 第 15 页 共 15 页
序号 | 项目编码 | 项目名称 | 项目特征 | 计量 单位 | 工程 数量 |  | 金额（元）
[7 empty] | 综合单价 | 合价
锌钢管 3.规格:DN40 4.只考虑拆除费用
130 | 030901001013 | 水喷淋钢管 | 1.安装部位:室内 2.材质:拆除内外壁热镀锌钢管 3.规格:DN32 4.只考虑拆除费用 | m | 199.31
131 | 030901001012 | 水喷淋钢管 | 1.安装部位:室内 2.材质:拆除内外壁热镀锌钢管 3.规格:DN25 4.只考虑拆除费用 | m | 184.45
132 | 030413001002 | 铁构件 | 1.名称:拆除管道支、吊架 2.材质:型钢 3.只考虑拆除费用 | kg | 170.67
133 | 030901003003 | 水喷淋(雾）喷头 | 1.安装部位:室内 2.名称:拆除喷淋头 3.只考虑拆除费用 | 个 | 259
消火栓部分
134 | 031001001002 | 镀锌钢管 | 1.安装部位:室内 2.规格、压力等级:拆除镀锌钢管 DN65 3.只考虑拆除费用 | m | 4.61
机械排烟部分
135 | 030702001003 | 碳钢通风管道 | 1.名称:拆除排烟管道 2.形状:矩形 3.规格:周长4000mm以内 4.只考虑拆除费用 | m2 | 9.88
136 | 030703007005 | 碳钢风口、散流器、百叶窗 | 1.名称:拆除多叶防火排烟口 2.规格:800*(800+250) 3.形式:矩形 4.只考虑拆除费用 | 个 | 1
137 | 030413001003 | 铁构件 | 1.名称:拆除管道支、吊架 2.材质:型钢 3.只考虑拆除费用 | kg | 37.36
138 | 080807013001 | 防火堵洞(隔板）、孔洞封堵 | 1.名称:排烟管道封堵 2.部位:室内 | 处 | 1
/ | / | 本页小计 | / | / | /
/ | / | 合 计 | / | / | /

## 表1-7 单价措施项目工程量清单与计价表
单价措施项目工程量清单与计价表
工程名称：北国商城益新购物中心扶梯区域内装修工程-消防工程安装部分 | [5 empty] | 第 1 页 共 1 页
序号 | 项目编码 | 项目名称 | 项目特征 | 计量 单位 | 工程 数量 |  | 金额（元）
[7 empty] | 综合单价 | 合价
| 2 | 单价措施项目
/ | / | 本页小计 | / | / | / |  | /
/ | / | 合 计 | / | / | / |  | /

## 表1-8 总价措施项目清单与计价表
总价措施项目清单与计价表
工程名称：北国商城益新购物中心扶梯区域内装修工程-消防工程安装部分 |  |  | 第 1 页 共 1 页
序号 | 项目编码 | 项目名称 |  | 金额（元）
1 安全生产、文明施工费
1 | 031302001001 | 安全生产、文明施工费
| / | 小计
2 其他总价措施项目
1 | 031302B01001 | 冬季施工增加费
2 | 031302B02001 | 雨季施工增加费
3 | 031302002001 | 夜间施工增加
4 | 031302004001 | 二次搬运费
5 | 031302B03001 | 生产工具用具使用费
6 | 031302B04001 | 检验试验配合费
7 | 031302B05001 | 工程定位复测场地清理费
8 | 031302B06001 | 停水停电增加费
9 | 031302006001 | 已完工程及设备保护费
10 | 031302007001 | 高层施工增加
11 | 031302B07001 | 垂直运输费
12 | 031302B08001 | 施工与生产同时进行增加费用
13 | 031302B09001 | 有害环境中施工增加费
14 | 031301017001 | 脚手架搭拆
| / | 小计

## 表1-9 其他项目清单与计价表
其他项目清单与计价表
工程名称：北国商城益新购物中心扶梯区域内装修工程-消防工程安装部分 |  |  | 第 1 页 共 1 页
序号 | 项目名称 | 金额（元）
1 | 暂列金额
2 | 暂估价
2.1 | 材料暂估价
2.2 | 设备暂估价
2.3 | 专业工程暂估价
3 | 总承包服务费
4 | 计日工
/ | 合 计

## 表1-15 主要材料、设备明细表
主要材料、设备明细表
工程名称：北国商城益新购物中心扶梯区域内装修工程-消防工程安装部分 | [6 empty] | 第 1 页 共 3 页
序号 | 编码 | 名称 | 规格型号 | 单位 | 数量 | 单价 （元） |  | 合价 （元） | 备注
1 |  | 材料 | / | / | / | / |  | /
1.1 | BCCLF2 | 新旧风管连接材料费 |  | 元 | 5
1.2 | BCCLF3 | 新旧管道接头材料费 |  | 元 | 86
1.3 | AB1W0067@1 | 镀锌雪花板 δ1.5 |  | m2 | 161.5248
1.4 | AB2W0052@1 | 镀锌雪花板 δ1 |  | m2 | 98.2777
1.5 | AC1W0013 | 扁钢 ─25×4 |  | kg | 55.3894
1.6 | AC4W0108 | 角钢 (综合) |  | kg | 188.8275
1.7 | DC1W0003 | 酚醛调和漆各色 |  | kg | 17.5629
1.8 | DC1W0004 | 酚醛防锈漆各色 |  | kg | 15.4134
1.9 | DE1W0003 | 醇酸防锈漆G53-1 |  | kg | 5.3124
1.10 | DS1-0037 | BA101-1防火涂料 |  | kg | 89.6591
1.11 | DS1-0037@1 | BA101-1防火涂料 |  | kg | 122.4789
1.12 | JA1W0101 | 圆钢 Φ10～14 |  | kg | 20.1416
1.13 | OB1W0023@11 | 镀锌钢管 DN65 |  | m | 4.6792
1.14 | OB1W0023@12 | 内外壁热镀锌钢管 DN65 |  | m | 6.4566
1.15 | OB1W0023@2 | 内外壁热镀锌钢管 DN25 |  | m | 265.6692
1.16 | OB1W0023@3 | 内外壁热镀锌钢管 DN32 |  | m | 53.8764
1.17 | OB1W0023@4 | 内外壁热镀锌钢管 DN40 |  | m | 26.7648
1.18 | OB1W0023@5 | 内外壁热镀锌钢管 DN50 |  | m | 27.897
1.19 | OZ2W0007@1 | 内外壁热镀锌钢管 DN150 |  | m | 6.6606
1.20 | OZ2W0028@1 | 信号阀 DN50 |  | 个 | 1.01
1.21 | OZ2W0028@3 | 阀门 DN25 |  | 个 | 2.02
1.22 | PT0W0027@1 | 末端试水装置 DN25 |  | 个 | 3
1.23 | Q800030 | 阀门连接件 |  | 个 | 3.03
1.24 | QB1W0057@6 | 下垂式喷头 DN25 |  | 个 | 24.24
1.25 | QB1W0057@7 | 直立型喷头 DN25 |  | 个 | 207.05
1.26 | QB1W0059@1 | 水流指示器 DN50 |  | 个 | 1
1.27 | QD8W0104@1 | 排水地漏 |  | 个 | 3
1.28 | SE1W0171@1 | 应急灯 |  | 套 | 59.59
1.29 | SE1W0171@2 | 安全出口灯 |  | 套 | 27.27
主要材料、设备明细表
工程名称：北国商城益新购物中心扶梯区域内装修工程-消防工程安装部分 | [6 empty] | 第 2 页 共 3 页
序号 | 编码 | 名称 | 规格型号 | 单位 | 数量 | 单价 （元） |  | 合价 （元） | 备注
1 |  | 材料 | / | / | / | / |  | /
1.30 | SE1W0171@6 | 楼层指示灯 |  | 套 | 9.09
1.31 | SE1W0171@7 | 吊挂双面单向灯 |  | 套 | 5.05
1.32 | SE1W0171@8 | 疏散壁挂单向灯 |  | 套 | 20.2
1.33 | SE8W0045 | 接线盒 |  | 个 | 242.76
1.34 | SE8W0045@3 | 接线盒 |  | 个 | 54.06
1.35 | ZE1W0030 | 中心钻杆 |  | 个 | 0.0653
1.36 | ZE1W0167@2 | WDZN-BYJ-2.5 |  | m | 3068.688
1.37 | ZE1W0167@3 | NHBV-2.5 |  | m | 921.543
1.38 | ZE1W0397@2 | NHRVS-2*1.5 |  | m | 1047.06
1.39 | ZE1W0397@3 | NHRVVP-2*1.0 |  | m | 127.6668
1.40 | ZE3W0001@3 | NH-YJV-4*35+E16 |  | m | 79.9314
1.41 | ZE3W0001@4 | NH-YJV-3*25+E16 |  | m | 39.1577
1.42 | ZK1W0101 | 刀具 |  | 个 | 0.2939
1.43 | ZK1W0214@2 | JDG15 |  | m | 523.1576
1.44 | ZK1W0214@4 | JDG20 |  | m | 362.4261
1.45 | ZK1W0214@5 | JDG25 |  | m | 96.8303
1.46 | ZK1W0215@3 | SC70 |  | m | 106.6153
1.47 | ZK1W0215@4 | SC20 |  | m | 823.279
1.48 | ZK1W0236 | 沟槽管件 DN150 |  | 个 | 3.5915
1.49 | 补充主材001@1 | 感烟探测器 | JTY-GD-G3 | 只 | 17
1.50 | 补充主材001@2 | 感温火灾探测器 |  | 只 | 12
1.51 | 补充主材001@3 | 烟温复合探测器 |  | 只 | 12
1.52 | 补充主材001@5 | 可燃气体探测控制器 |  | 只 | 8
1.53 | 补充主材001@6 | 可燃气体探测器 |  | 只 | 8
1.54 | 补充主材001@7 | 总线隔离器安装 | LD-8313 | 只 | 1
1.55 | 补充主材002@2 | 防火卷帘门控制器 |  | 只 | 16
1.56 | 补充主材003@1 | 带电话插孔的手动报警按钮 | J-SAP-8402 | 只 | 2
1.57 | 补充主材004@1 | 单输入输出模块 | LD-8301 | 只 | 3
主要材料、设备明细表
工程名称：北国商城益新购物中心扶梯区域内装修工程-消防工程安装部分 | [6 empty] | 第 3 页 共 3 页
序号 | 编码 | 名称 | 规格型号 | 单位 | 数量 | 单价 （元） |  | 合价 （元） | 备注
1 |  | 材料 | / | / | / | / |  | /
1.58 | 补充主材004@2 | 单输入模块 |  | 只 | 4
1.59 | 补充主材004@3 | 切换模块 | LD-8301+8302 | 只 | 4
1.60 | 补充主材005@1 | 远控多叶防火排烟口 (1400+250)*1400 |  | 个 | 2
1.61 | 补充主材006@1 | 280℃防火阀 1800*500 | 不锈钢 | 个 | 2
1.62 | 补充主材007@1 | 防雨百叶 1800*500 | 不锈钢 | 个 | 2
1.63 | 补充主材008 | 红外对射(接受) |  | 对 | 2
1.64 | 补充主材008@1 | 火警显示盘 | ZF-500 | 对 | 1
1.65 | 补充主材009@1 | 嵌顶扬声器 | 3W | 只 | 7
1.66 | 补充主材010@1 | 声光报警装置 | HX-100A/B | 只 | 7
1.67 | 补充主材010@2 | 消火栓起泵按钮 |  | 只 | 6
|  | 小计 | / | / | /
2 |  | 设备 | / | / | /
2.1 | ZE1W0544@1 | 风机 | 53786m3/h 转速:720r/min 功率:22KW 风压:903pa | 台 | 2
2.2 | 补充设备001@1 | 配电箱ALE5-2-D | 300*400*160 | 台 | 1
2.3 | 补充设备001@2 | 配电箱ALE5-1-D | 300*400*160 | 台 | 1
2.4 | 补充设备001@3 | 配电箱APE8-D-1 | 450*550*240 | 台 | 1
|  | 小计 | / | / | /

## 增值税进项税额计算汇总表
增值税进项税额计算汇总表
工程名称：北国商城益新购物中心扶梯区域内装修工程-消防工程安装部分 |  | 第 1 页 共 1 页
序号 | 项目名称 |  | 金额(元)
1 | 材料费进项税额
2 | 机械费进项税额
3 | 设备费进项税额
4 | 安全生产、文明施工费进项税额
5 | 其他以费率计算的措施费进项税额
6 | 企业管理费进项税额
7 | 暂列金额进项税额
8 | 专业工程暂估价进项税额
9 | 计日工进项税额
合计